## orçamento
PREFEITURA MUNICIPAL DE SÃO PEDRO DA CIPA
14.4
Obra: | REFORMA DE PONTE DE MADEIRA | [6 empty] | 28.8
Rodovia: |  |  | PREÇOS : | SINFRA 01/2024 | sinapi | 2024-10-01
Trecho: |  |  | BDI: | 25%
|  |  | COORDENADAS | S 15° 55' 43,02''
Locais: | CORREGO CAMPINAS |  |  | W 54° 45' 19,04''
Extensão: | 4,5 X 16,00 M
ITEM | DISCRIMINAÇÃO | UNID. | QUANTIDADE | UNIT. | UNIT,+BDI | TOTAL GERAL
6 S 04 810 06 | Substituição de "Pranchão" de Assoalho em Ponte de Madeira | m² | 72 | 406.682 | 508.35 | 36601.2
6 S 04 810 07 | Substituição de "Pranchão" de Rodeiro em Ponte de Madeira | m | 28.8 | 416.677 | 520.84 | 15000.19
6 S 04 810 11 | 1 Substituição de Guarda Corpo - Tipo II - (viga 25 x 30 cm) em Ponte de Madeira | m | 32 | 410.7998 | 513.49 | 16431.68
6 S 04 810 05 | Substituição de Viga em Ponte de Madeira | m | 15 | 440.6668 | 550.83 | 8262.45 | 94.5
6 S 04 810 02 | Substituição de Transversinas (Peia ou Travesseiro) em Ponte de Madeira | m | 12 | 404.5115 | 505.63 | 6067.56
6 S 03 830 01 | Alas e Testas de Caixão de Aterro para Ponte de Madeira | m2 |  | 431.1251 | 538.9 | 0
6 S 04 810 09 | Substituição de Trava de Rodeiro em Ponte de Madeira | m |  | 259.8101 | 324.76 | 0
[5 empty] | TOTAL | 82363.08
ENG. CIVIL RICARDO MENDES MARÇAL CREA MT047789
36

## composições
C O M P O S I Ç Õ E S P R Ó P R I A S - R E L A T Ó R I O A N A L Í T I C O
CP001 | ALAS E TESTAS DE CAIXÃO DE ATERRO PARA PONTE DE MADEIRA |  |  |  |  | m²
REFERÊNCIA: 6 S 03 830 01 - SEPTO SINFRA/MT - 09/2012
BASE ITEM | TIPO ITEM | CÓDIGO ITEM | DESCRIÇÃO ITEM | UNIDADE ITEM | COEFICIENTE ITEM | CUSTO UNIT. | CUSTO TOTAL
SICRO/MT | EQUIPAMENTO | E9585 | MOTOSSERRA COM MOTOR A GASOLINA - 2,30 KW - PRODUTIVO | H | 1 | 29.0894 | 29.0894
SINAPI | MÃO DE OBRA | 90776 | ENCARREGADO GERAL COM ENCARGOS COMPLEMENTARES | H | 0.1 | 29.84 | 2.984
SINAPI | MÃO DE OBRA | 88262 | CARPINTEIRO DE FORMAS COM ENCARGOS COMPLEMENTARES | H | 0.5 | 25.26 | 12.63
SINAPI | MÃO DE OBRA | 88316 | SERVENTE COM ENCARGOS COMPLEMENTARES | H | 2 | 20.32 | 40.64
SINAPI | INSUMO | 4334 | PARAFUSO FRANCES ZINCADO, DIAMETRO 1/2", COMPRIMENTO 15", COM PORCA E ARRUELA LISA MEDIA | UNI. | 2 | 19.99 | 39.98
SINAPI | INSUMO | 7313 | TINTA ASFALTICA IMPERMEABILIZANTE DILUIDA EM SOLVENTE, PARA MATERIAIS CIMENTICIOS, METAL E MADEIRA | L | 1.8 | 20.99 | 37.782
SINAPI | INSUMO | 4006 | MADEIRA SERRADA EM PINUS, MISTA OU EQUIVALENTE DA REGIAO - BRUTA | M³ | 0.2 | 2606.24 | 521.248
| COMP. AUXILIAR | CP002 | CRAVAÇÃO DE ESTACAS DE MADEIRA DE LEI DE 20,0 A 20,0 CM | M | 0.2 | 332.8589 | 66.5718
[5 empty] | CUSTO TOTAL |  | 750.9252
C O M P O S I Ç Õ E S P R Ó P R I A S - R E L A T Ó R I O A N A L Í T I C O
CP002 | CRAVAÇÃO DE ESTACAS DE MADEIRA DE LEI DE 20,0 A 20,0 CM |  |  |  |  | M
REFERÊNCIA: 6 S 03 400 00 - SEPTO SINFRA/MT - 09/2012
BASE ITEM | TIPO ITEM | CÓDIGO ITEM | DESCRIÇÃO ITEM | UNIDADE ITEM | COEFICIENTE ITEM | CUSTO UNIT. | CUSTO TOTAL
SICRO/MT | EQUIPAMENTO | A9379 | BATE-ESTACA HIDRÁULICO PARA DEFENSAS METÁLICAS MONTADA SOBRE CHASSI PRODUTIVO | H | 0.7 | 48.0405 | 33.6283
SICRO/MT | EQUIPAMENTO | A9379 | BATE-ESTACA HIDRÁULICO PARA DEFENSAS METÁLICAS MONTADA SOBRE CHASSI IMPRODUTIVO | H | 0.3 | 37.0744 | 11.1223
SINAPI | MÃO DE OBRA | 90776 | ENCARREGADO GERAL COM ENCARGOS COMPLEMENTARES | H | 0.2 | 29.84 | 5.968
SINAPI | MÃO DE OBRA | 88262 | CARPINTEIRO DE FORMAS COM ENCARGOS COMPLEMENTARES | H | 0.8 | 25.26 | 20.208
SINAPI | MÃO DE OBRA | 88316 | SERVENTE COM ENCARGOS COMPLEMENTARES | H | 3 | 20.32 | 60.96
SINAPI | INSUMO | 4334 | PARAFUSO FRANCES ZINCADO, DIAMETRO 1/2", COMPRIMENTO 15", COM PORCA E ARRUELA LISA MEDIA | UNI. | 2 | 19.99 | 39.98
SINAPI | INSUMO | 7313 | TINTA ASFALTICA IMPERMEABILIZANTE DILUIDA EM SOLVENTE, PARA MATERIAIS CIMENTICIOS, METAL E MADEIRA | L | 0.22 | 20.99 | 4.6178
SINAPI | INSUMO | 4006 | MADEIRA SERRADA EM PINUS, MISTA OU EQUIVALENTE DA REGIAO - BRUTA | M³ | 0.06 | 2606.24 | 156.3744
[5 empty] | CUSTO TOTAL |  | 332.8589
C O M P O S I Ç Õ E S P R Ó P R I A S - R E L A T Ó R I O A N A L Í T I C O
CP003 | SUBSTITUIÇÃO DE ESTEIO DE 25,0CM X 30,0CM EM PONTE DE MADEIRA |  |  |  |  | M
REFERÊNCIA: 6 S 04 810 01 - SEPTO SINFRA/MT - 09/2012
BASE ITEM | TIPO ITEM | CÓDIGO ITEM | DESCRIÇÃO ITEM | UNIDADE ITEM | COEFICIENTE ITEM | CUSTO UNIT. | CUSTO TOTAL
SICRO/MT | EQUIPAMENTO | E9585 | Motosserra com motor a gasolina - 2,30 kW produtivo | H | 0.2 | 26.88 | 5.376
SICRO/MT | EQUIPAMENTO | E9585 | Motosserra com motor a gasolina - 2,30 kW improdutivo | H | 0.8 | 22.08 | 17.664
SINAPI | EQUIPAMENTO | 90776 | ENCARREGADO GERAL COM ENCARGOS COMPLEMENTARES | H | 1 | 37.0744 | 37.0744
SINAPI | EQUIPAMENTO | 88262 | CARPINTEIRO DE FORMAS COM ENCARGOS COMPLEMENTARES | H | 2 | 29.84 | 59.68
SINAPI | EQUIPAMENTO | 88316 | SERVENTE COM ENCARGOS COMPLEMENTARES | H | 4 | 25.26 | 101.04
SINAPI | INSUMO | 4334 | PARAFUSO FRANCES ZINCADO, DIAMETRO 1/2", COMPRIMENTO 15", COM PORCA E ARRUELA LISA MEDIA | UNI. | 0.5 | 19.99 | 9.995
SINAPI | INSUMO | 7313 | TINTA ASFALTICA IMPERMEABILIZANTE DILUIDA EM SOLVENTE, PARA MATERIAIS CIMENTICIOS, METAL E MADEIRA | L | 0.23 | 20.99 | 4.8277
SINAPI | INSUMO | 4006 | MADEIRA SERRADA EM PINUS, MISTA OU EQUIVALENTE DA REGIAO - BRUTA | M³ | 0.075 | 2606.24 | 195.468
[5 empty] | CUSTO TOTAL |  | 431.1251
C O M P O S I Ç Õ E S P R Ó P R I A S - R E L A T Ó R I O A N A L Í T I C O
CP004 | SUBSTITUIÇÃO DE TRANSVERSINAS (PEIA OU TRAVESSEIRO) EM PONTE DE MADEIRA |  |  |  |  | M
REFERÊNCIA: 6 S 04 810 02 - SEPTO SINFRA/MT - 09/2012
BASE ITEM | TIPO ITEM | CÓDIGO ITEM | DESCRIÇÃO ITEM | UNIDADE ITEM | COEFICIENTE ITEM | CUSTO UNIT. | CUSTO TOTAL
SICRO/MT | EQUIPAMENTO | E9585 | Motosserra com motor a gasolina - 2,30 kW produtivo | H | 0.4 | 26.88 | 10.752
SICRO/MT | EQUIPAMENTO | E9585 | Motosserra com motor a gasolina - 2,30 kW improdutivo | H | 0.6 | 22.08 | 13.248
SINAPI | EQUIPAMENTO | 90776 | ENCARREGADO GERAL COM ENCARGOS COMPLEMENTARES | H | 1 | 22.08 | 22.08
SINAPI | EQUIPAMENTO | 88262 | CARPINTEIRO DE FORMAS COM ENCARGOS COMPLEMENTARES | H | 1 | 37.0744 | 37.0744
SINAPI | EQUIPAMENTO | 88316 | SERVENTE COM ENCARGOS COMPLEMENTARES | H | 4 | 29.84 | 119.36
SINAPI | INSUMO | 4334 | PARAFUSO FRANCES ZINCADO, DIAMETRO 1/2", COMPRIMENTO 15", COM PORCA E ARRUELA LISA MEDIA | UNI. | 0.8 | 19.99 | 15.992
SINAPI | INSUMO | 7313 | TINTA ASFALTICA IMPERMEABILIZANTE DILUIDA EM SOLVENTE, PARA MATERIAIS CIMENTICIOS, METAL E MADEIRA | L | 0.17 | 20.99 | 3.5683
SINAPI | INSUMO | 4006 | MADEIRA SERRADA EM PINUS, MISTA OU EQUIVALENTE DA REGIAO - BRUTA | M³ | 0.07 | 2606.24 | 182.4368
[5 empty] | CUSTO TOTAL |  | 404.5115
C O M P O S I Ç Õ E S P R Ó P R I A S - R E L A T Ó R I O A N A L Í T I C O
CP005 | SUBSTITUIÇÃO VIGA DE CONTRAVENTAMENTO EM PONTE DE MADEIRA |  |  |  |  | M
REFERÊNCIA: 6 S 04 810 03 - SEPTO SINFRA/MT - 09/2012
BASE ITEM | TIPO ITEM | CÓDIGO ITEM | DESCRIÇÃO ITEM | UNIDADE ITEM | COEFICIENTE ITEM | CUSTO UNIT. | CUSTO TOTAL
SICRO/MT | EQUIPAMENTO | E9585 | Motosserra com motor a gasolina - 2,30 kW produtivo | H | 0.4 | 26.88 | 10.752
SICRO/MT | EQUIPAMENTO | E9585 | Motosserra com motor a gasolina - 2,30 kW improdutivo | H | 0.8 | 22.08 | 17.664
SINAPI | EQUIPAMENTO | 90776 | ENCARREGADO GERAL COM ENCARGOS COMPLEMENTARES | H | 0.5 | 22.08 | 11.04
SINAPI | EQUIPAMENTO | 88262 | CARPINTEIRO DE FORMAS COM ENCARGOS COMPLEMENTARES | H | 1 | 22.08 | 22.08
SINAPI | EQUIPAMENTO | 88316 | SERVENTE COM ENCARGOS COMPLEMENTARES | H | 4 | 37.0744 | 148.2976
SINAPI | INSUMO | 4334 | PARAFUSO FRANCES ZINCADO, DIAMETRO 1/2", COMPRIMENTO 15", COM PORCA E ARRUELA LISA MEDIA | UNI. | 0.8 | 19.99 | 15.992
SINAPI | INSUMO | 7313 | TINTA ASFALTICA IMPERMEABILIZANTE DILUIDA EM SOLVENTE, PARA MATERIAIS CIMENTICIOS, METAL E MADEIRA | L | 0.16 | 20.99 | 3.3584
SINAPI | INSUMO | 4006 | MADEIRA SERRADA EM PINUS, MISTA OU EQUIVALENTE DA REGIAO - BRUTA | M³ | 0.07 | 2606.24 | 182.4368
[5 empty] | CUSTO TOTAL |  | 411.6208
C O M P O S I Ç Õ E S P R Ó P R I A S - R E L A T Ó R I O A N A L Í T I C O
CP006 | SUBSTITUIÇÃO DE SUB-VIGA EM PONTE DE MADEIRA |  |  |  |  | M
REFERÊNCIA: 6 S 04 810 04 - SEPTO SINFRA/MT - 09/2012
BASE ITEM | TIPO ITEM | CÓDIGO ITEM | DESCRIÇÃO ITEM | UNIDADE ITEM | COEFICIENTE ITEM | CUSTO UNIT. | CUSTO TOTAL
SICRO/MT | EQUIPAMENTO | E9585 | Motosserra com motor a gasolina - 2,30 kW produtivo | H | 0.4 | 26.88 | 10.752
SICRO/MT | EQUIPAMENTO | E9585 | Motosserra com motor a gasolina - 2,30 kW improdutivo | H | 0.6 | 22.08 | 13.248
SINAPI | EQUIPAMENTO | 90776 | ENCARREGADO GERAL COM ENCARGOS COMPLEMENTARES | H | 0.5 | 22.08 | 11.04
SINAPI | EQUIPAMENTO | 88262 | CARPINTEIRO DE FORMAS COM ENCARGOS COMPLEMENTARES | H | 1 | 22.08 | 22.08
SINAPI | EQUIPAMENTO | 88316 | SERVENTE COM ENCARGOS COMPLEMENTARES | H | 4 | 22.08 | 88.32
SINAPI | INSUMO | 4334 | PARAFUSO FRANCES ZINCADO, DIAMETRO 1/2", COMPRIMENTO 15", COM PORCA E ARRUELA LISA MEDIA | UNI. | 2 | 19.99 | 39.98
SINAPI | INSUMO | 7313 | TINTA ASFALTICA IMPERMEABILIZANTE DILUIDA EM SOLVENTE, PARA MATERIAIS CIMENTICIOS, METAL E MADEIRA | L | 0.22 | 20.99 | 4.6178
SINAPI | INSUMO | 4006 | MADEIRA SERRADA EM PINUS, MISTA OU EQUIVALENTE DA REGIAO - BRUTA | M³ | 0.1 | 2606.24 | 260.624
[5 empty] | CUSTO TOTAL |  | 450.6618
C O M P O S I Ç Õ E S P R Ó P R I A S - R E L A T Ó R I O A N A L Í T I C O
CP007 | SUBSTITUIÇÃO DE SUB-VIGA EM PONTE DE MADEIRA |  |  |  |  | M
REFERÊNCIA: 6 S 04 810 05 - SEPTO SINFRA/MT - 09/2012
BASE ITEM | TIPO ITEM | CÓDIGO ITEM | DESCRIÇÃO ITEM | UNIDADE ITEM | COEFICIENTE ITEM | CUSTO UNIT. | CUSTO TOTAL
SICRO/MT | EQUIPAMENTO | E9585 | Motosserra com motor a gasolina - 2,30 kW produtivo | H | 0.4 | 26.88 | 10.752
SICRO/MT | EQUIPAMENTO | E9585 | Motosserra com motor a gasolina - 2,30 kW improdutivo | H | 0.6 | 22.08 | 13.248
SINAPI | EQUIPAMENTO | 90776 | ENCARREGADO GERAL COM ENCARGOS COMPLEMENTARES | H | 0.5 | 22.08 | 11.04
SINAPI | EQUIPAMENTO | 88262 | CARPINTEIRO DE FORMAS COM ENCARGOS COMPLEMENTARES | H | 1 | 22.08 | 22.08
SINAPI | EQUIPAMENTO | 88316 | SERVENTE COM ENCARGOS COMPLEMENTARES | H | 4 | 22.08 | 88.32
SINAPI | INSUMO | 4334 | PARAFUSO FRANCES ZINCADO, DIAMETRO 1/2", COMPRIMENTO 15", COM PORCA E ARRUELA LISA MEDIA | UNI. | 1.5 | 19.99 | 29.985
SINAPI | INSUMO | 7313 | TINTA ASFALTICA IMPERMEABILIZANTE DILUIDA EM SOLVENTE, PARA MATERIAIS CIMENTICIOS, METAL E MADEIRA | L | 0.22 | 20.99 | 4.6178
SINAPI | INSUMO | 4006 | MADEIRA SERRADA EM PINUS, MISTA OU EQUIVALENTE DA REGIAO - BRUTA | M³ | 0.1 | 2606.24 | 260.624
[5 empty] | CUSTO TOTAL |  | 440.6668
C O M P O S I Ç Õ E S P R Ó P R I A S - R E L A T Ó R I O A N A L Í T I C O
CP008 | SUBSTITUIÇÃO DE "PRANCHÃO DE ASSOALHO EM PONTE DE MADEIRA" |  |  |  |  | M²
REFERÊNCIA: 6 S 04 810 06 - SEPTO SINFRA/MT - 09/2012
BASE ITEM | TIPO ITEM | CÓDIGO ITEM | DESCRIÇÃO ITEM | UNIDADE ITEM | COEFICIENTE ITEM | CUSTO UNIT. | CUSTO TOTAL
SICRO/MT | EQUIPAMENTO | E9585 | Motosserra com motor a gasolina - 2,30 kW produtivo | H | 0.4 | 26.88 | 10.752
SICRO/MT | EQUIPAMENTO | E9585 | Motosserra com motor a gasolina - 2,30 kW improdutivo | H | 0.6 | 22.08 | 13.248
SINAPI | EQUIPAMENTO | 90776 | ENCARREGADO GERAL COM ENCARGOS COMPLEMENTARES | H | 0.1 | 22.08 | 2.208
SINAPI | EQUIPAMENTO | 88262 | CARPINTEIRO DE FORMAS COM ENCARGOS COMPLEMENTARES | H | 0.5 | 22.08 | 11.04
SINAPI | EQUIPAMENTO | 88316 | SERVENTE COM ENCARGOS COMPLEMENTARES | H | 4 | 22.08 | 88.32
SINAPI | INSUMO | 4334 | PARAFUSO FRANCES ZINCADO, DIAMETRO 1/2", COMPRIMENTO 15", COM PORCA E ARRUELA LISA MEDIA | UNI. | 0.5 | 19.99 | 9.995
SINAPI | INSUMO | 7313 | TINTA ASFALTICA IMPERMEABILIZANTE DILUIDA EM SOLVENTE, PARA MATERIAIS CIMENTICIOS, METAL E MADEIRA | L | 0.5 | 20.99 | 10.495
SINAPI | INSUMO | 4006 | MADEIRA SERRADA EM PINUS, MISTA OU EQUIVALENTE DA REGIAO - BRUTA | M³ | 0.1 | 2606.24 | 260.624
[5 empty] | CUSTO TOTAL |  | 406.682
C O M P O S I Ç Õ E S P R Ó P R I A S - R E L A T Ó R I O A N A L Í T I C O
CP009 | SUBSTITUIÇÃO DE "PRANCHÃO DE RODEIRO EM PONTE DE MADEIRA" |  |  |  |  | M
REFERÊNCIA: 6 S 04 810 07 - SEPTO SINFRA/MT - 09/2012
BASE ITEM | TIPO ITEM | CÓDIGO ITEM | DESCRIÇÃO ITEM | UNIDADE ITEM | COEFICIENTE ITEM | CUSTO UNIT. | CUSTO TOTAL
SICRO/MT | EQUIPAMENTO | E9585 | Motosserra com motor a gasolina - 2,30 kW produtivo | H | 0.4 | 26.88 | 10.752
SICRO/MT | EQUIPAMENTO | E9585 | Motosserra com motor a gasolina - 2,30 kW improdutivo | H | 0.6 | 22.08 | 13.248
SINAPI | EQUIPAMENTO | 90776 | ENCARREGADO GERAL COM ENCARGOS COMPLEMENTARES | H | 0.1 | 22.08 | 2.208
SINAPI | EQUIPAMENTO | 88262 | CARPINTEIRO DE FORMAS COM ENCARGOS COMPLEMENTARES | H | 0.5 | 22.08 | 11.04
SINAPI | EQUIPAMENTO | 88316 | SERVENTE COM ENCARGOS COMPLEMENTARES | H | 4 | 22.08 | 88.32
SINAPI | INSUMO | 4334 | PARAFUSO FRANCES ZINCADO, DIAMETRO 1/2", COMPRIMENTO 15", COM PORCA E ARRUELA LISA MEDIA | UNI. | 1 | 19.99 | 19.99
SINAPI | INSUMO | 7313 | TINTA ASFALTICA IMPERMEABILIZANTE DILUIDA EM SOLVENTE, PARA MATERIAIS CIMENTICIOS, METAL E MADEIRA | L | 0.5 | 20.99 | 10.495
SINAPI | INSUMO | 4006 | MADEIRA SERRADA EM PINUS, MISTA OU EQUIVALENTE DA REGIAO - BRUTA | M³ | 0.1 | 2606.24 | 260.624
[5 empty] | CUSTO TOTAL |  | 416.677
C O M P O S I Ç Õ E S P R Ó P R I A S - R E L A T Ó R I O A N A L Í T I C O
CP010 | SUBSTITUIÇÃO DE GUARDA RODAS EM PONTE DE MADEIRA |  |  |  |  | M
REFERÊNCIA: 6 S 04 810 08 - SEPTO SINFRA/MT - 09/2012
BASE ITEM | TIPO ITEM | CÓDIGO ITEM | DESCRIÇÃO ITEM | UNIDADE ITEM | COEFICIENTE ITEM | CUSTO UNIT. | CUSTO TOTAL
SICRO/MT | EQUIPAMENTO | E9585 | Motosserra com motor a gasolina - 2,30 kW produtivo | H | 0.4 | 26.88 | 10.752
SICRO/MT | EQUIPAMENTO | E9585 | Motosserra com motor a gasolina - 2,30 kW improdutivo | H | 0.6 | 22.08 | 13.248
SINAPI | EQUIPAMENTO | 90776 | ENCARREGADO GERAL COM ENCARGOS COMPLEMENTARES | H | 0.1 | 22.08 | 2.208
SINAPI | EQUIPAMENTO | 88262 | CARPINTEIRO DE FORMAS COM ENCARGOS COMPLEMENTARES | H | 0.5 | 22.08 | 11.04
SINAPI | EQUIPAMENTO | 88316 | SERVENTE COM ENCARGOS COMPLEMENTARES | H | 4 | 22.08 | 88.32
SINAPI | INSUMO | 4334 | PARAFUSO FRANCES ZINCADO, DIAMETRO 1/2", COMPRIMENTO 15", COM PORCA E ARRUELA LISA MEDIA | UNI. | 1 | 19.99 | 19.99
SINAPI | INSUMO | 7313 | TINTA ASFALTICA IMPERMEABILIZANTE DILUIDA EM SOLVENTE, PARA MATERIAIS CIMENTICIOS, METAL E MADEIRA | L | 0.5 | 20.99 | 10.495
SINAPI | INSUMO | 4006 | MADEIRA SERRADA EM PINUS, MISTA OU EQUIVALENTE DA REGIAO - BRUTA | M³ | 0.1 | 2606.24 | 260.624
[5 empty] | CUSTO TOTAL |  | 416.677
C O M P O S I Ç Õ E S P R Ó P R I A S - R E L A T Ó R I O A N A L Í T I C O
CP011 | SUBSTITUIÇÃO DE TRAVA DE RODEIRO EM PONTE DE MADEIRA |  |  |  |  | M
REFERÊNCIA: 6 S 04 810 09 - SEPTO SINFRA/MT - 09/2012
BASE ITEM | TIPO ITEM | CÓDIGO ITEM | DESCRIÇÃO ITEM | UNIDADE ITEM | COEFICIENTE ITEM | CUSTO UNIT. | CUSTO TOTAL
SICRO/MT | EQUIPAMENTO | E9585 | Motosserra com motor a gasolina - 2,30 kW produtivo | H | 0.4 | 26.88 | 10.752
SICRO/MT | EQUIPAMENTO | E9585 | Motosserra com motor a gasolina - 2,30 kW improdutivo | H | 0.6 | 22.08 | 13.248
SINAPI | EQUIPAMENTO | 90776 | ENCARREGADO GERAL COM ENCARGOS COMPLEMENTARES | H | 0.1 | 22.08 | 2.208
SINAPI | EQUIPAMENTO | 88262 | CARPINTEIRO DE FORMAS COM ENCARGOS COMPLEMENTARES | H | 0.5 | 22.08 | 11.04
SINAPI | EQUIPAMENTO | 88316 | SERVENTE COM ENCARGOS COMPLEMENTARES | H | 4 | 22.08 | 88.32
SINAPI | INSUMO | 4334 | PARAFUSO FRANCES ZINCADO, DIAMETRO 1/2", COMPRIMENTO 15", COM PORCA E ARRUELA LISA MEDIA | UNI. | 0.1 | 19.99 | 1.999
SINAPI | INSUMO | 7313 | TINTA ASFALTICA IMPERMEABILIZANTE DILUIDA EM SOLVENTE, PARA MATERIAIS CIMENTICIOS, METAL E MADEIRA | L | 0.092 | 20.99 | 1.9311
SINAPI | INSUMO | 4006 | MADEIRA SERRADA EM PINUS, MISTA OU EQUIVALENTE DA REGIAO - BRUTA | M³ | 0.05 | 2606.24 | 130.312
[5 empty] | CUSTO TOTAL |  | 259.8101
C O M P O S I Ç Õ E S P R Ó P R I A S - R E L A T Ó R I O A N A L Í T I C O
CP012 | SUBSTITUIÇÃO DE GUARDA CORPO - TIPO I (PADRÃO SINFRA) EM PONTE DE MADEIRA |  |  |  |  | M
REFERÊNCIA: 6 S 04 810 10 - SEPTO SINFRA/MT - 09/2012
BASE ITEM | TIPO ITEM | CÓDIGO ITEM | DESCRIÇÃO ITEM | UNIDADE ITEM | COEFICIENTE ITEM | CUSTO UNIT. | CUSTO TOTAL
SICRO/MT | EQUIPAMENTO | E9585 | Motosserra com motor a gasolina - 2,30 kW produtivo | H | 0.4 | 26.88 | 10.752
SICRO/MT | EQUIPAMENTO | E9585 | Motosserra com motor a gasolina - 2,30 kW improdutivo | H | 0.6 | 22.08 | 13.248
SINAPI | EQUIPAMENTO | 90776 | ENCARREGADO GERAL COM ENCARGOS COMPLEMENTARES | H | 0.1 | 22.08 | 2.208
SINAPI | EQUIPAMENTO | 88262 | CARPINTEIRO DE FORMAS COM ENCARGOS COMPLEMENTARES | H | 0.5 | 22.08 | 11.04
SINAPI | EQUIPAMENTO | 88316 | SERVENTE COM ENCARGOS COMPLEMENTARES | H | 4 | 22.08 | 88.32
SINAPI | INSUMO | 4334 | PARAFUSO FRANCES ZINCADO, DIAMETRO 1/2", COMPRIMENTO 15", COM PORCA E ARRUELA LISA MEDIA | UNI. | 1 | 19.99 | 19.99
SINAPI | INSUMO | 7313 | TINTA ASFALTICA IMPERMEABILIZANTE DILUIDA EM SOLVENTE, PARA MATERIAIS CIMENTICIOS, METAL E MADEIRA | L | 1 | 20.99 | 20.99
SINAPI | INSUMO | 4006 | MADEIRA SERRADA EM PINUS, MISTA OU EQUIVALENTE DA REGIAO - BRUTA | M³ | 0.08 | 2606.24 | 208.4992
[5 empty] | CUSTO TOTAL |  | 375.0472
C O M P O S I Ç Õ E S P R Ó P R I A S - R E L A T Ó R I O A N A L Í T I C O
CP013 | SUBSTITUIÇÃO DE GUARDA CORPO - TIPO II ( VIGA 25X30 CM) EM PONTE DE MADEIRA |  |  |  |  | M
REFERÊNCIA: 6 S 04 810 11 - SEPTO SINFRA/MT - 09/2012
BASE ITEM | TIPO ITEM | CÓDIGO ITEM | DESCRIÇÃO ITEM | UNIDADE ITEM | COEFICIENTE ITEM | CUSTO UNIT. | CUSTO TOTAL
SICRO/MT | EQUIPAMENTO | E9585 | Motosserra com motor a gasolina - 2,30 kW produtivo | H | 0.4 | 26.88 | 10.752
SICRO/MT | EQUIPAMENTO | E9585 | Motosserra com motor a gasolina - 2,30 kW improdutivo | H | 0.6 | 22.08 | 13.248
SINAPI | EQUIPAMENTO | 90776 | ENCARREGADO GERAL COM ENCARGOS COMPLEMENTARES | H | 0.1 | 22.08 | 2.208
SINAPI | EQUIPAMENTO | 88262 | CARPINTEIRO DE FORMAS COM ENCARGOS COMPLEMENTARES | H | 0.5 | 22.08 | 11.04
SINAPI | EQUIPAMENTO | 88316 | SERVENTE COM ENCARGOS COMPLEMENTARES | H | 4 | 22.08 | 88.32
SINAPI | INSUMO | 4334 | PARAFUSO FRANCES ZINCADO, DIAMETRO 1/2", COMPRIMENTO 15", COM PORCA E ARRUELA LISA MEDIA | UNI. | 1 | 19.99 | 19.99
SINAPI | INSUMO | 7313 | TINTA ASFALTICA IMPERMEABILIZANTE DILUIDA EM SOLVENTE, PARA MATERIAIS CIMENTICIOS, METAL E MADEIRA | L | 0.22 | 20.99 | 4.6178
SINAPI | INSUMO | 4006 | MADEIRA SERRADA EM PINUS, MISTA OU EQUIVALENTE DA REGIAO - BRUTA | M³ | 0.1 | 2606.24 | 260.624
[5 empty] | CUSTO TOTAL |  | 410.7998

## cronograma
PREFEITURA MUNICIPAL DE SÃO PEDRO DA CIPA
REFORMA DE PONTE DE MADEIRA
CORREGO CAMPINAS
LOCAL: ESTRADA MUNICIPAL
4,5 X 16,00 M
CRONOGRAMA FÍSICO-FINANCEIRO
ETAPA | VALOR | 1º MES | % | 2º MES | % | TOTAL | %
0 | [6 empty] | 0%
Substituição de Pranchão de Assoalho em Ponte de Madeira | 36601.2 | 18300.6 | 22.22% | 18300.6 | 22.22% | 36601.2 | 44.44%
Substituição de Pranchão de Rodeiro em Ponte de Madeira | 15000.19 | 7500.095 | 9.106% | 7500.095 | 9.106% | 15000.19 | 18.21%
Substituição de Guarda Corpo-Tipo II em Ponte de Madeira | 16431.68 | 8215.84 | 9.975% | 8215.84 | 9.975% | 16431.68 | 19.95%
Substituição de viga em Ponte de Madeira | 8262.45 | 4131.225 | 5.016% | 4131.225 | 5.016% | 8262.45 | 10.03%
Substituição de Transversina em Ponte de Madeira | 6067.56 | 3033.78 | 3.683% | 3033.78 | 3.683% | 6067.56 | 7.367%
Alas e testas do Caixão de Aterrro para Ponte de Madeira | 0 | 0 | 0% | 0 | 0% | 0 | 0%
Substituiçao de trava do rodeiro | 0 | 0 | 0% | 0 | 0% | 0 | 0%
0 | 0 | 0 | 0% | 0 | 0% | 0 | 0%
|  | 0 | 0% | 0 | 0% | 0 | 0%
VALOR TOTAL
VALOR ACUMULADO | 82363.08 | 41181.54 |  | 41181.54 | 50 | 82363.08 | 100%
|  | 41181.54 |  | 41181.54 | 50 | 82363.08 | 100%